## Blad1
Materiaal | prijs/gram | belastbaarheid | Re[n/mm^2] | Rm[n/mm^2] | gebruik | dichtheid[g/cm^3] | Tg[c] | Tm[c]
PLA/PHA | 0.05 | middel | 3.8 | 6.1 |  | 1.2 |  | 210
XT-copolyester | 0.05 | goed | 4.8 | 6.5 |  | 1.27 |  | 240
HT-copolyester | 0.05 | goed | 4.3 | 5.2 |  | 1.18 |  | 260
hout | 0.07 | middel | 4.2 | 4.6 |  | 1.25 |  | 210
koper | 0.07 | slecht | - | - | show model | 3.9
messing | 0.08 | slecht | - | - | show model | 3.9
brons | 0.08 | slecht | - | - | show model | 3.9
staal | 0.09 | slecht | - | - | show model | 3.13
glow-in the dark | 0.05 | middel | 3.8 | 6.1 | nooduitgang, | 1.43 |  | 210
TPU(ninjaflex) (rek 300%) | 0.07 | zeer goed | 5 | 3.1 | V-riem, demper,o-ring,afdichting |  |  | 250
PA6.6(nylon) | 0.09 | zeer goed | 5.5 | 6 | glijlager, tandwiel, isolatie pluggen,glijelement | 1.15 |  | 255
PETg | 0.05 | goed | 2.6 | 5.3 |  | 1.28 |  | 240
PLA (UV paars) | 0.06 | middel | 3.2 | 5.2 |  | 1.2 |  | 210
POM | 0.06 | zeer goed | 4.7 | 5.6 | glijlager,tandwiel
PC | 0.05 | goed | 5 | 6.5 |  | 1.2
HIPS | 0.03 | goed | 4.8 | 6.6 | drinkfles,klem,kap
PP | 0.08 | zeer goed | 8.7 | 11.5 | filmscharnier,behuizingen van huishoudelijke apparatuur, pompen | 0.89